## BOM for COMMA-BOM
COMMA-BOM BOM
名称 | 型号 | 封装 | 数量 | 位置 | 备注
贴片电容 | 10PF 10% | 0402 | 2 | C31 C34
| 12PF 10% | 0402 | 2 | C10 C18
| 100NF 10% | 0402 | 24 | C3 C4 C6 C7 C9 C15 C17 C21 C23 C24 C25 C29 C32 C33 C35 C38 C66 C80 C81 C92 C93 C205 C206 C284
| 1UF 10% | 0402 | 1 | C130
| 2.2UF 10% | 0402 | 2 | C1 C14
| 4.7UF 10% | 0402 | 4 | C2 C26 C62 C65
| 10UF 10% | 0805 | 6 | C5 C11 C16 C19 C89 C133
| 47UF 10% | 0805 | 7 | C8 C12 C13 C20 C22 C27 C28
贴片电阻 | 0R 5% | 0402 | 1 | R28
| 22R 5% | 0402 | 2 | R7 R17
| 100R 5% | 0402 | 1 | R18
| 1K 5% | 0402 | 9 | R1 R6 R12 R13 R16 R23 R27 R32 R35
| 2.7K 5% | 0402 | 1 | R14
| 3K 5% | 0402 | 1 | R26
| 10K 5% | 0402 | 14 | R2 R3 R4 R5 R8 R9 R15 R19 R20 R24 R29 R30 R34 R59
| 15K 5% | 0402 | 1 | R11
| 18K 5% | 0402 | 1 | R22
| 20K 5% | 0402 | 1 | R25
| 110K 5% | 0402 | 2 | R10 R21
| 21K 1% | 0402 | 1 | R33
| 10R 1% | 0603 | 1 | R31
贴片电感 | 10NH 10% | 0603 | 1 | L1 | 测量不准
贴片绕线功率电感 | NR6028T100M贴片功率电感10UH 10% | SMD-2 | 1 | L2
| NR6028T680M贴片功率电感68UH 10% | SMD-2 | 1 | L4
| 8040贴片功率电感3.3UH 10% | SMD-2 | 1 | L3
二极管 | SMAJ16CA-13-F丝印UP | SMA | 1 | D1
| PESD2CAN/6Rt | SOT-23 | 5 | D2 D3 D8 D9 D10
| MMSZ5241C/2H1 | SOD-123 | 2 | D4 D5
| MMSZ5234B/E4 | SOD-123 | 1 | D6
贴片红外发射管 | 3838 大功率90度 3W IR 850NM 红外线夜视LED发射管灯珠贴片灯 | 3838 | 2 | IR1 IR2
三极管 | SIS427EDN-T1-GE3丝印S427E | DFN-8 | 1 | O4 | VISHAY
| DMP4065S-7丝印P65 | SOT-23 | 2 | Q1 Q3
| DMP3099L-7丝印D99 | SOT-23 | 2 | Q2 Q5
| ZXMN6A07FTA/7N6 | SOT-23 | 2 | Q6 Q7
IC | FSUSB42UMX丝印HEAA | QFN-10 | 1 | U1
| 丝印ACE | SON-6 | 1 | U25
| 丝印AVICDX | QFN-12 | 2 | U3 U4
| NCV5661MNADJT2G/V661 | DFN-6 | 1 | U10
| TJA1042TK/3丝印A42/3 | SON-8 | 4 | U2 U30 U45 U46 | NXP
| TPS92511DDAR | SOP-8 | 1 | U5 | TI
| STM32F413RGT6 | QFP-64 | 1 | U7 | ST
贴片灯珠 | 3528贴片LED灯珠三色 RGB雾状共阳 四脚黑色磨砂 | 3528 | 1 | LED1
贴片晶振 | 丝印MO18K4 | 3215 | 1 | Y2 | 未查出具体型号
| 16.0MHZ | 3225 | 1 | Y1
纽扣电池 | MS621T-FL11E 纽扣3V电池导航记录仪适用MS621T 高温电池 | SMD-2 | 1 | B1
贴片天线座 | 特加特 IPEX/IPX接头 U.FL-R-SMT 射频同轴连接器 贴片天线座子 | SMD | 1 | X1
卧式贴片插座 | SMT连接器 卧贴 1.25/1.27MM间距 2P 卧式贴片插座 | SMD-2 | 1 | J3
| PH2.0MM-4P 卧贴 90°弯角 | SMD-4 | 1 | J4
USB插座 | USB3.1 TYPE-C拉伸公头 TYPE-C插头带接地 | SMD | 1 | J01 | 806-KUSBVXSMT3B30TRC
105444-0001
插件单排排针 | 两个插件单排排针2.54MM 1*2P 直角和中间一个插件单排排针1.27MM 1*4P 直角 | DIP | 1 | J1
贴片模块 | 贴片模块，具体参考实物 | SMD-24 | 1 | T01 | 具体参考实物